## Feuil1
BLOC Alimentations MAX | Tension[V] | Courant[A] | Puissance[W]
AC/DC | 24 | 0.625 | 15
Buck down | 5 | 2.5 | 12.5
LDO | 3.3 | 0.3 | 0.99
Consomation 24[V] | Tension[V] : | 24 | Courant[A] |  |  | Puissance [W]
|  |  | Min | Typ | Max | Min | Typ | Max
Buck down |  |  | - | - | - | 0 | 2.311 | 5.654
24V-I/O |  |  | 0 | 0.005146 | 0.005146 | 0 | 0.1235 | 0.1235
Totaux (<15[W] = OK) |  |  | 0 | 0.005146 | 0.005146 | 0 | 2.4345 | 5.7775
Consomation 5[V] | Tension[V] : | 5 | Courant[A] |  |  | Puissance [W]
|  |  | Min | Typ | Max | Min | Typ | Max
CM5 |  |  | 0.003 | 0.4 | 0.9 | 0.015 | 2 | 4.5
Front LED |  |  | 0 | 0.002 | 0.002 | 0 | 0.01 | 0.01
LED Ethernet |  |  | 0 | 0.004 | 0.004 | 0 | 0.02 | 0.02
Bypass INPUT relay (min = 0 relay, typ = 2 relay, max = 8 relay ) |  |  | 0 | 0.0562 | 0.2248 | 0 | 0.281 | 1.124
Consomation LDO TPS7A2024PDBVR |  |  | 0 | 6.5e-06 | 6.5e-06 | 0 | 3.25e-05 | 3.25e-05
Sortie LDO |  |  | - | - | - | 0 | 0.1344 | 0.13564
Totaux (<12.5[W] = OK) |  |  | 0.003 | 0.4622 | 1.1308 | 0.015 | 2.311 | 5.654
Consomation 3.3[V] | Tension[V] : | 3.3 | Courant[A] |  |  | Puissance [W]
|  |  | Min | Typ | Max | Min | Typ | Max
ADS124S08IPBSR |  |  | 0 | 0.000635 | 0.00074 | 0 | 0.0020955 | 0.002442
TMUX1204DGSR |  |  | 0 | 2e-06 | 2e-06 | 0 | 6.6e-06 | 6.6e-06
LED activity |  |  | 0 | 0.02 | 0.02 | 0 | 0.066 | 0.066
LED Power |  |  | 0 | 0.02 | 0.02 | 0 | 0.066 | 0.066
74HC595PW,118 (min = 0 X, typ = 1 X, max = 4 X ) |  |  | 0 | 8e-05 | 0.00032 | 0 | 0.000264 | 0.001056
ADG732BSUZ-REEL(min = 0 X, typ = 1 X, max = 4 X ) |  |  | 0 | 1e-05 | 4e-05 | 0 | 3.3e-05 | 0.000132
Totaux (<15[W] = OK) |  |  | 0 | 0.040727 | 0.041102 | 0 | 0.1344 | 0.13564