## Comparaison
Paramètre | Unité | Outil TI | Recalculé | Erreur absolue | Erreur relative
Duty cycle D |  | 22.3% | 20.83% | -0.0147 | -6.592%
Inductance L | µH | 10 | 9.895 | -0.105 | -1.05%
Courant pic Ipk | A | 3.02 | 3 | -0.02 | -0.6623%
IL RMS | A | 2.52 | 2.517 | -0.003 | -0.119%
Iin moyen | A | 0.56049 | 0.56049 | 0 | 0%
Pin | W | 13.4518 | 13.4518 | 0 | 0%
Pertes totales | W | 0.95185 | 0.9518 | -5e-05 | -0.005253%
Rendement η | % | 92.93% | 92.93% | 0 | 0%

## Equations_LaTeX
D_{\text{idéal}} = \frac{V_{\text{out}}}{V_{\text{in}}} = \frac{5.0}{24.0} = 0.2083[] L = \frac{V_{\text{out}} \cdot (1 - D_{\text{outil}})}{\Delta I_L \cdot f_{\text{SW}}} = \frac{5.0 \cdot (1 - 0.2230)}{1.05 \cdot 400000} = 9.25 \cdot 10^{-6}[H] I_{\text{pk}} = I_{\text{out}} + \frac{\Delta I_L}{2} = 2.5 + \frac{1.05}{2} = 3.025[A] I_{L,\text{RMS}} = \sqrt{I_{\text{out}}^{2} + \frac{\Delta I_L^{2}}{12}} = \sqrt{2.5^{2} + \frac{1.05^{2}}{12}} = 2.5183[A] R_{\text{DCR}} = \frac{P_L}{I_{L,\text{RMS}}^{2}} = \frac{0.24097}{2.5183^{2}} = 0.0380[\Omega] I_{\text{Cin,RMS}} = I_{\text{out}} \cdot \sqrt{D_{\text{idéal}} \cdot (1 - D_{\text{idéal}})} = 2.5 \cdot \sqrt{0.2083 \cdot 0.7917} = 1.015[A] C_{\text{req}} = \frac{\Delta I_L}{8 \cdot f_{\text{SW}} \cdot \Delta V_{\text{out}}} = \frac{1.05}{8 \cdot 400000 \cdot 0.00534} = 6.145 \cdot 10^{-5}[F] P_{\text{in}} = V_{\text{in}} \cdot I_{\text{in,avg}} = 24.0 \cdot 0.56049 = 13.4518[W] \eta = \frac{P_{\text{out}}}{P_{\text{in}}} = \frac{5.0 \cdot 2.5}{13.4518} = 0.9293[] P_{\text{pertes}} = P_{\text{in}} - P_{\text{out}} = 13.4518 - 12.5 = 0.9518[W] \%\Delta I_L = \frac{\Delta I_L}{I_{\text{out}}} \cdot 100 = \frac{1.05}{2.5} \cdot 100 = 42.0[\%]